## 项目信息
字段中文名 | 值 | 单位 | 说明 | __name__
【基本信息】
用地面积 |  | m² | 用地面积 | site_area
容积率上限 |  | — | 容积率上限（无量纲系数，中国常见 0.5–4.0） | far_max
建筑密度上限 |  | — | 建筑密度上限（小数，0.30 = 30%） | density_max
限高上限 |  | m | 建筑限高上限 | height_max
气候分区 |  | — | 建筑气候分区 | climate_zone
抗震设防烈度 |  | — | 抗震设防烈度（浙江全省最高为 7 度 0.10g） | seismic_intensity

## 方案参数
字段中文名 | 单位 | 方案A | 方案B | 方案C | 方案D | 方案E | 方案F | __name__
【基本信息】
结构体系 | — | [6 empty] | structure_type
MiC 体系类型 | — | [6 empty] | mic_system
总户数 | 户 | [6 empty] | units
户型配比 | 户 | [6 empty] | unit_mix
【居住品质】
层高 | m | [6 empty] | floor_height
得房率 | — | [6 empty] | inner_area_ratio
南向比例 | — | [6 empty] | south_room_ratio
窗地比 | — | [6 empty] | window_floor_ratio
窗墙比 | — | [6 empty] | window_wall_ratio
电梯数/单元 | 台 | [6 empty] | elevators_per_unit
最高住宅入户层 | 层 | [6 empty] | highest_occupied_floor
最高入户层楼面高度 | m | [6 empty] | highest_occupied_floor_height
采光系数 | — | [6 empty] | daylight_factor
日照时数 | h | [6 empty] | sunlight_hours
【结构与造价】
总建筑面积 | m² | [6 empty] | gfa
基底面积 | m² | [6 empty] | footprint
楼栋数 | 栋 | [6 empty] | buildings
层数 | 层 | [6 empty] | floors
外表面积 | m² | [6 empty] | envelope_area
建筑体积 | m³ | [6 empty] | volume
楼板厚度 | mm | [6 empty] | slab_thickness
结构设计工作年限 | 年 | [6 empty] | design_working_life
最小平面宽度 | m | [6 empty] | min_plan_width
混凝土强度等级 | MPa | [6 empty] | concrete_grade
基础形式 | — | [6 empty] | foundation_type
地基基础工作年限 | 年 | [6 empty] | foundation_working_life
超限不规则项 | — | [6 empty] | irregularity_items
【施工与安全】
标准层重复率 | — | [6 empty] | std_floor_repeat
预制构件种类 | 种 | [6 empty] | component_types
风险特征 | — | [6 empty] | risk_features
基坑开挖深度 | m | [6 empty] | excavation_depth
模板支撑高度 | m | [6 empty] | formwork_height
脚手架形式 | — | [6 empty] | scaffold_type
脚手架搭设高度 | m | [6 empty] | scaffold_height
基坑支护形式 | — | [6 empty] | retaining_type
支护混凝土强度等级 | MPa | [6 empty] | retaining_concrete_grade
【绿色低碳】
预估装配率 | — | [6 empty] | prefab_ratio_est
绿地率 | — | [6 empty] | green_ratio

## 填写说明
填写说明 比例字段（得房率、南向比例、窗地比、标准层重复率、预估装配率、建筑密度上限）请填 0-1 的小数，例如 0.82 表示 82%。 数值字段（面积、层高、层数、户数等）请填数字，不要写汉字或单位，如"三米"会被报错。 空格表示该项暂无数据，不视为错误。 风险特征一栏请用中文逗号分隔，例如"大悬挑，深基坑，高支模"。 结构体系只能选下拉框中的取值（剪力墙 / 框架-剪力墙 / 框架 / 钢结构 / MiC）。 可以整体调整行的顺序；列名"方案A / 方案B / ..."可以改成实际方案名（如"高层A / 小高层B"）。 户型配比 / 窗墙比 写为"键: 值"的形式，键值之间用中文冒号或英文冒号，多组之间用逗号分隔。 例如户型配比："两室: 60，三室: 60"；窗墙比："南: 0.40，北: 0.25"。 行末的隐藏英文列保存字段名，请勿改动；改动后导入会找不到对应字段。