## 项目信息
字段中文名 | 值 | 单位 | 说明 | __name__
【基本信息】
用地面积 | 18000 | m² | 用地面积 | site_area
容积率上限 | 2.5 | — | 容积率上限（无量纲系数，中国常见 0.5–4.0） | far_max
建筑密度上限 | 0.28 | — | 建筑密度上限（小数，0.30 = 30%） | density_max
限高上限 | 54 | m | 建筑限高上限 | height_max
气候分区 | 夏热冬冷 | — | 建筑气候分区 | climate_zone

## 方案参数
字段中文名 | 单位 | A 高品质 | B 不合规 | C MiC 高标准化 | D 均衡 | E 被支配 | 方案F | __name__
【基本信息】
结构体系 | — | 剪力墙 | 剪力墙 | MiC | 框架-剪力墙 | 框架 |  | structure_type
总户数 | 户 | 320 | 340 | 432 | 408 | 408 |  | units
户型配比 | 户 | 三室: 160,两室: 160 | 两室: 170,三室: 170 | 一室: 144,两室: 192,三室: 96 | 两室: 204,三室: 204 | 两室: 204,三室: 204 |  | unit_mix
【居住品质】
层高 | m | 3.3 | 2.9 | 3 | 3 | 3 |  | floor_height
得房率 | — | 0.82 | 0.74 | 0.76 | 0.78 | 0.72 |  | inner_area_ratio
南向比例 | — | 0.85 | 0.7 | 0.72 | 0.78 | 0.68 |  | south_room_ratio
窗地比 | — | 0.28 | 0.22 | 0.22 | 0.25 | 0.2 |  | window_floor_ratio
窗墙比 | — | 南: 0.45,北: 0.3,东: 0.3,西: 0.3 | 南: 0.4,北: 0.25,东: 0.25,西: 0.25 | 南: 0.4,北: 0.25,东: 0.25,西: 0.25 | 南: 0.42,北: 0.27,东: 0.27,西: 0.27 | 南: 0.35,北: 0.22,东: 0.22,西: 0.22 |  | window_wall_ratio
电梯数/单元 | 台 | 2 | 1 | 2 | 2 | 1 |  | elevators_per_unit
【结构与造价】
总建筑面积 | m² | 38400 | 40800 | 43200 | 40800 | 40800 |  | gfa
基底面积 | m² | 2400 | 2400 | 2400 | 2400 | 2400 |  | footprint
楼栋数 | 栋 | 4 | 4 | 4 | 4 | 4 |  | buildings
层数 | 层 | 16 | 17 | 18 | 17 | 17 |  | floors
外表面积 | m² | 15000 | 13200 | 14400 | 13000 | 14000 |  | envelope_area
建筑体积 | m³ | 126720 | 118320 | 129600 | 122400 | 122400 |  | volume
【施工与安全】
标准层重复率 | — | 0.65 | 0.8 | 0.95 | 0.85 | 0.75 |  | std_floor_repeat
预制构件种类 | 种 | 20 | 14 | 8 | 12 | 15 |  | component_types
风险特征 | — | 大悬挑,高支模 |  |  |  | 大悬挑,复杂地质 |  | risk_features
【绿色低碳】
预估装配率 | — | 0.25 | 0.45 | 0.75 | 0.5 | 0.3 |  | prefab_ratio_est

## 填写说明
填写说明 比例字段（得房率、南向比例、窗地比、标准层重复率、预估装配率、建筑密度上限）请填 0-1 的小数，例如 0.82 表示 82%。 数值字段（面积、层高、层数、户数等）请填数字，不要写汉字或单位，如"三米"会被报错。 空格表示该项暂无数据，不视为错误。 风险特征一栏请用中文逗号分隔，例如"大悬挑，深基坑，高支模"。 结构体系只能选下拉框中的取值（剪力墙 / 框架-剪力墙 / 框架 / 钢结构 / MiC）。 可以整体调整行的顺序；列名"方案A / 方案B / ..."可以改成实际方案名（如"高层A / 小高层B"）。 户型配比 / 窗墙比 写为"键: 值"的形式，键值之间用中文冒号或英文冒号，多组之间用逗号分隔。 例如户型配比："两室: 60，三室: 60"；窗墙比："南: 0.40，北: 0.25"。 行末的隐藏英文列保存字段名，请勿改动；改动后导入会找不到对应字段。